## BOM
Parts	Manufacturer	Name	Description	Quantity	Distributor	Distributor Part Number	Quantity Required	Price Break	Purchase Quantity	Price Each	Line Price
C1-C7			Cap 100nF 0603	7	Farnell	1288255	140	100	140	£0.0120	£1.6800
C8			Cap 47uF Electrolytic 2.54mm	1	Farnell	9451072	20	10	20	£0.0370	£0.7400
CON1			RJ11 4P4C	1	Farnell	3938335	20	100	20	£0.2700	£5.4000
CON3-5			Cage-clamp	3	Farnell	3041050	60	50	60	£0.1910	£11.4600
CON2			Cage-clamp end	1	Farnell	3105295	20	100	20	£0.2700	£5.4000
CON6-7	Lumberg		Screw Terminal	2	Farnell	151789	40	10	40	£0.2900	£11.6000
CON8-9			6.3x0.8 Spade Terminal	2	Farnell	4215590	40	100	40	£0.0620	£2.4800
IC1	TI	MSP430F2234	Micro-controller – TSSOP38	1	Digi-Key	296-21446-1-ND	20	1	20	£2.8100	£56.2000
IC2-5		74153	4-to-1 MUX – SOP16	4	Farnell	1236217	80	100	100	0.1	£10.40
IC6-7	Maxim	MAX4069	High-side Current Sense Amplifier – UMAX	2	Maxim	MAX4069AUB	40	25	25	£0.7500	£18.7500
JP1			Header 1x4 2.54mm	1	Farnell	3418303	20	10	20	£0.1050	£2.1000
LED2-8			LED	7	Farnell	1142515	140	100	140	£0.0950	£13.3000
Q1-4		2N7002	FET N-channel SOT23	4	Farnell	1021754	80	100	80	£0.0490	£3.9200
Q5-Q8		FDD8882	FET N-channel TO252-3	4	Farnell	1228332	80	25	80	£0.2400	£19.2000
Q13-Q16		NDS8435A	FET P-channel SOIC-8	4	Farnell	9846263	80	100	100	£0.5300	£53.0000
R1-2			Resistor 15mR 1206	2	Farnell	8067538	40	50	50	£0.1950	£9.7500
R3-6,R8-9			Resistor 100K 0603	6	Farnell	9330402	120	50	120	£0.0210	£2.5200
R11-12,R19-20			Resistor 100R 0603	4	Farnell	9330364	80	50	80	£0.0210	£1.6800
R10			Resistor 47K 0603	1	Farnell	9331255	20	50	50	£0.0210	£1.0500
R7,R13-18			Resistor 560R 0603	7	Farnell	9331344	140	50	140	£0.0210	£2.9400
X1			Crystal 32KHz	1	Farnell	9712887	20	10	20	£0.3400	£6.8000

				65

## Sheet2
Number of boards:	20
Total Price:	£282.4348
Per Board:	£14.1217