## Sheet1
Component Source	Component ID	Description	Quantity		Price	run total		Part Value Device Package Library Sheet

Farnell	1165327	80 x CAPACITOR, 68UF 50V;	120	0.170	20.40			C1 68u CPOL-EUE3.5-8 E3,5-8 rcl 1
								C2 68u CPOL-EUE3.5-8 E3,5-8 rcl 1
								C6 68u CPOL-EUE3.5-8 E3,5-8 rcl 1
								C7 68u CPOL-EUE3.5-8 E3,5-8 rcl 1
								C13 68u CPOL-EUE3.5-8 E3,5-8 rcl 1
								C14 68u CPOL-EUE3.5-8 E3,5-8 rcl 1
Farnell	920447	40 x MULTICOMP MCR16V227M6X11. CAPACITOR, 220UF 16V; 10 - 49 £0.052	60	0.052	3.12			C3 220u CPOL-EUE2.5-6 E2,5-6 rcl 1
								C8 220u CPOL-EUE2.5-6 E2,5-6 rcl 1
								C15 220u CPOL-EUE2.5-6 E2,5-6 rcl 1
Farnell	9451340	40 x MULTICOMP MCGPR50V474M5X11 0.47 µF 50 V Aluminium Electrolytic	60	0.032	1.92			C4 0.47u CPOL-EUE2.5-5 E2,5-5 rcl 1
								C9 0.47u CPOL-EUE2.5-5 E2,5-5 rcl 1
								C16 0.47u CPOL-EUE2.5-5 E2,5-5 rcl 1
Farnell	9452729	40 x MULTICOMP MCMHR63V104M4X 0.1 µF 63 V Aluminium Electrolytic	60	0.680	40.80			C21 100n C-EUC0603 C0603 rcl 1
								C22 100n C-EUC0603 C0603 rcl 1
								C23 100n C-EUC0603 C0603 rcl 1
							Decouple	C11 100n C-EUC0603 C0603 rcl 1
								C12 100n C-EUC0603 C0603 rcl 1
							Vusb	C20 470nf C-EUC0603 C0603 rcl 1

		NA					Xtalcaps	C18 C-EUC1206K C1206K rcl 1
		NA						C19 C-EUC1206K C1206K rcl 1

								R2 R-EU_M1206 M1206 rcl 1
								R3 R-EU_M1206 M1206 rcl 1
								R4 R-EU_M1206 M1206 rcl 1
								R5 330R R-EU_M1206 M1206 rcl 1
								R6 330R R-EU_M1206 M1206 rcl 1
								R7 330R R-EU_M1206 M1206 rcl 1
								R8 330R R-EU_M1206 M1206 rcl 1
								R9 100k R-EU_M1206 M1206 rcl 1
								R10 100k R-EU_M1206 M1206 rcl 1
								R11 100k R-EU_M1206 M1206 rcl 1
								R12 100k R-EU_M1206 M1206 rcl 1
								R13 R-EU_M1206 M1206 rcl 1
								R14 R-EU_M1206 M1206 rcl 1
								R15 100k R-EU_M1206 M1206 rcl 1
								R16 4.7k R-EU_M1206 M1206 rcl 1
								R17 10k R-EU_M1206 M1206 rcl 1
								R18 2k7 R-EU_M1206 M1206 rcl 1
								R19 R-EU_M1206 M1206 rcl 1
								R20 R-EU_M1206 M1206 rcl 1

								LED1 LED3MM LED3MM led 1
								LED2 LED3MM LED3MM led 1
								LED3 LED3MM LED3MM led 1
								LED4 LED3MM LED3MM led 1
								LED5 LED3MM LED3MM led 1
								LED6 LED3MM LED3MM led 1
								LED7 LED3MM LED3MM led 1

Farnell	1316200	40 x VISHAY GENERAL SEMICONDUCTOR 1N5822-E3/1 1+ £0.146	60	0.146	8.76			D1 1N5822-E3/1 SCHOTTKY-DIODEDO201T15 DO201T15 diode 1
								D2 1N5822-E3/1 SCHOTTKY-DIODEDO201T15 DO201T15 diode 1
								D3 1N5822-E3/1 SCHOTTKY-DIODEDO201T15 DO201T15 diode 1
								U$12 FFB20UP20DN-DIODE FFB20UP20DN-DIODE TO252-3 ecssr-Pwr 1

Farnell	9846204	40 x MOSFET P Channel	60	0.460	27.60	Farnell		Q1 FDS4435 P-MOSFET-SO8 SO-08 transistor-power 1
								Q2 FDS4435 P-MOSFET-SO8 SO-08 transistor-power 1
								Q3 FDS4435 P-MOSFET-SO8 SO-08 transistor-power 1
Farnell	1021754	2N7002 weedy fet N Channel	60	0.058	3.48	208.80		U$8 2N7002 2N7002 SOT23 ecssr 1
								U$11 2N7002 2N7002 SOT23 ecssr 1
								U$13 2N7002 2N7002 SOT23 ecssr 1

Farnell	9725342	MAXIM-DALLAS MAX1626ESA+	60	1.950	117.00	7020.00		U$1 MAX1626ESA+ MAX1626ESA+ SO04 ecssr-Pwr 1
								U$2 MAX1626ESA+ MAX1626ESA+ SO04 ecssr-Pwr 1
								U$5 MAX1626ESA+ MAX1626ESA+ SO04 ecssr-Pwr 1
maxim direct		max4069	20					U$14 MAX4069 MAX4069 UMAX ecssr-Pwr 1
Farnell	1292279	PIC18LF4550-I/PT	20	5.430	108.60			IC2 PIC18F4550_TQFP PIC18F4550_TQFP TQFP44 microchip 1
Farnell	9713352	CRYSTAL, SMD 20.00MHZ	20	0.380	7.60			Q4 CRYSTALSM49 SM49 crystal 1

								SLUG PINHD-1X7 1X07 pinhead 1
								ICSP PINHD-1X6 1X06 pinhead 1
Farnell	1109732	SOCKET, VERT 1 ROW 10WAY; 50 - 99 £0.54,	40	0.540	21.60			XB2 XBEE XBEE XBEE ecssr-Pwr 1

Farnell	9753362	40 x EPCOS B82111EC22 INDUCTOR, AXIAL 22UH;	60	0.640	38.40	2304.00		U$3 L-30MM L-30MM 30MMRES ecssr-Pwr 1
								U$6 L-30MM L-30MM 30MMRES ecssr-Pwr 1
								U$9 L-30MM L-30MM 30MMRES ecssr-Pwr 1

Farnell	1200362	40 x WELWYN OAR1 - R040FI RESISTOR, 1% 0R040; Resistor element type:Metal Strip; £0.79 10 - 49 £0.77	60	0.770	46.20	2772.00		U$4 RSENSE RSENSE PWR-RES ecssr-Pwr 1
								U$10 RSENSE RSENSE PWR-RES ecssr-Pwr 1
								U$7 RSENSE RSENSE PWR-RES ecssr-Pwr 1

								U$15 TRACKRESISTOR TRACKRESISTOR TRACK-RESISTOR ecssr-Pwr 1

	1094018	SRM-1C-SL-5VDC — IMO — RELAY, SPCO 5VDC	20	0.97				U$16 SRM-1C-SL-5VDCRELAY SRM-1C-SL-5VDCRELAY RELAY5PIN ecssr-Pwr 1
Farnell	9471600	MULTICOMP MCDP04 4 Piano Key DIL £0.39 - mode select	20	0.390	7.80			S1 DP04 DP-04 switch-dil 1

								J1 charger in JACK-PLUG0 SPC4077 con-jack 1
Farnell	1308876	SOCKET, USB, TYPE B	20	0.220	4.40			USB1 USB-B-H USB-B-H USB-B-H con-usb-2 1
								JP1 PINHD-1X1 1X01 pinhead 1
								CON1 MODULE_CON MODULE_CON RJ11 ecssr 1
								CON2 MODULE_CON MODULE_CON RJ11 ecssr 1
								CON3 MODULE_CON MODULE_CON RJ11 ecssr 1
								CON4 MODULE_CON MODULE_CON RJ11 ecssr 1

Farnell	4215590	TAP, R/A 6.3 X 0.8; 100 - 499	9	0.054	0.49			CHRG-CHARGE 6.3X0.8-SPADE 6.3X0.8-SPADE SPADE ecssr-Pwr 1
								CHRG-COM 6.3X0.8-SPADE 6.3X0.8-SPADE SPADE ecssr-Pwr 1
								CHRG-RUN 6.3X0.8-SPADE 6.3X0.8-SPADE SPADE ecssr-Pwr 1
								VBATT+VE 6.3X0.8-SPADE 6.3X0.8-SPADE SPADE ecssr-Pwr 1
								VBATT-VE 6.3X0.8-SPADE 6.3X0.8-SPADE SPADE ecssr-Pwr 1
								MOTPWR+ 6.3X0.8-SPADE 6.3X0.8-SPADE SPADE ecssr-Pwr 1
								MOTPWRGND 6.3X0.8-SPADE 6.3X0.8-SPADE SPADE ecssr-Pwr 1

Farnell	4215588	TAP, STRAIGHT 4.8 X 0.8; 100 - 499	2	0.076	0.15			SERVO+VE 4.8X0.8-SPADE 4.8X0.8-SPADE SPADE ecssr-Pwr 1
								SERVO_GND 4.8X0.8-SPADE 4.8X0.8-SPADE SPADE ecssr-Pwr 1
								LOGICPWR1 4.8X0.8-SPADE 4.8X0.8-SPADE SPADE ecssr-Pwr 1
								LOGICPWR2 4.8X0.8-SPADE 4.8X0.8-SPADE SPADE ecssr-Pwr 1

Some other random stufff!

Farnell	273223	20 x ARCOLECTRIC SWITCHES C1300XBAAA SPST - motor pwr	20	0.960	19.20
Farnell	389948	ARCOLECTRIC SWITCHES H8350AB SWITCH, DPST LAT; - logic pwr	20	1.380	27.60
	9550470	VISHAY SILICONIX SI1022R £0.20
	658194	CRIMP TERM, FEMALE BLUE PK100 6.3 X 0.8 £9.47 5 - 9	9	0.0947	0.85
Farnell	9972471	CRIMP TERM, FEMALE RED PK100;6.3 X 0.8 £12.97 5 - 9	9	0.130	1.17
Farnell	3625424	FEMALE, 4.8 X .8MM (no color or sleve; £0.029 100 - 499	4_	0.029	0.12