## Parts
Designators	Description	Distributor	Part Number	Per Board	Quantity Required	Price Break	Purchase Quantity	Price Each	Line Price
IC1	MSP430F2234 – TSSOP38	Digi-Key	296-21446-1-ND	1	20			£4.840	£96.800
IC2	7404 SOIC	Farnell	9590323	1	20			£0.163	£3.260
R1	47K 0603	Farnell	9331255	1	20			£0.022	£0.440
R2	560R 0603	Farnell	9331344	1	20			£0.022	£0.440
R3-8	680R 0603	Farnell	9331476	6	120			£0.022	£2.640
R12,18	560R 1206	Farnell	9336664	2	40			£0.024	£0.960
R9	Resistor, 1206	Farnell	?	1	20				0
C1,C2	100nF 0603	Farnell	1288255	2	40			£0.013	£0.520
D1	Zener diode	Farnell	8735646	1	20			£0.072	£1.440
C3,C5	10uF Electrolytic Through-hole	Farnell	286606	2	40			£0.026	£1.040
CON1	RJ11 Socket	Farnell	3938335	1	20			£0.330	£6.600
GND, SERVO-PWR	4.8X0.8 Spade Tap	Farnell	4215588	2	40			£0.099	£3.960
JP1-JP8	Pin Header 1x3	Farnell	3418297	8	160			£0.085	£13.600
JP9	Pin Header 1x4	Farnell	3418303	1	20			£0.167	£3.340
LED1,3,8	3mm LED	Farnell	1142515	3	60			£0.102	£6.120
D2	Protection Diode	Farnell	8734569	1	20			£0.330	£6.600
							Cost per Board:	£7.388